## 4
Przedmiar robót
budowa zatok parkingowych przy Al. Milenijnej w Kostrzynie nad Odrą
ETAP 4
Lp. | Podstawa | Opis | Jedn. | Ilość | Cena | Wartość | VAT | Brutto
Roboty przygotowawcze
1-1 | BCI.1.1.2.010 | Roboty pomiarowe przy liniowych robotach ziemnych - trasa dróg w terenie równinnym | km | 0.24
1-2 |  | Mechaniczne zdjęcie warstwy ziemi urodzajnej spycharka (grunt zadarniony) | m3 | 102.7
1-3 |  | Rozebranie krawężników betonowych wraz z ławami | m | 220
1-4 |  | Rozebranie słupków do znaków wraz z tarczami | szt. | 1
1-5 |  | Pionowe znaki drogowe - zdjęcie znaków | szt. | 1
Konstrukcja, elementy liniowe
2-1 |  | Koryta wykonywane mechanicznie gł. 30 cm w gruncie kat. II-VI na całej szerokości jezdni i chodników | m2 | 513.5
2-2 | BCID.3.1.001 | Stabilizacja podłoża cementem C1,5/2 MPa, grubość warstwy po zagęszczeniu 22 cm | m2 | 513.5
2-3 | BCID.6.1.2.003 | Profilowanie i zagęszczanie podłoża wykonywane ręcznie w gruncie kat. II-IV pod warstwy konstrukcyjne nawierzchni | m2 | 513.5
2-4 | BCID.1.1.5.003 | Podbudowa betonowa C5/6 bez dylatacji - za każdy dalszy 1 cm grubość warstwy po zagęszczeniu krotność 3 – zatoki osobowe | m2 | 513.5
2-5 |  | Podbudowa betonowa C5/6 bez dylatacji - za każdy dalszy 1 cm grubość warstwy po zagęszczeniu krotność 3 – zatoki osobowe | m2 | 1540.5
2-6 | BCID.1.5.3.015 | Nawierzchnie z kostki brukowej betonowej grubość 8 cm na podsypce cementowo-piaskowej – zatoki osobowe , chodniki | m2 | 513.5
2-7 |  | Krawężniki betonowe wystające o wymiarach 15x30 cm z wykonaniem ław betonowych na podsypce cementowo-piaskowej | m | 234.5
2-8 |  | Krawężniki betonowe wtopione o wymiarach 12x25 cm z wykonaniem ław betonowych na podsypce cementowo-piaskowej | m | 220
Odwodnienie
3-1 | BCI.11.4.1.009 | Wpusty z prefabrykowanych elementów, z betonu B45. Zakończenie wpustów kratą żeliwną 400x600 mm z pełnym kołnierzem, wpusty wraz z systemową studzienką i przejściami - nabudowany | szt. | 1
Organizacja ruchu
4-1 |  | Słupki do znaków drogowych z rur stalowych o śr. 70 mm | szt. | 3
4-2 |  | Przymocowanie tablic znaków drogowych zakazu, ostrzegawczych o powierzchni powyżej 0,3 m2 | szt. | 4
4-3 |  | Przymocowanie tablic znaków drogowych zakazu, ostrzegawczych o powierzchni do 0,3 m2 | szt. | 6
Wartość łącznie